## Sheet1
计量仪表档案信息 | Meter_Info_Table
用户ID | 表地址 | 仪表类型 | 通信协议类型 | 通信端口号 | 数据分项类型 | 楼栋编码
User_id | Meter_addr | Meter_type | Protocol_type | Comm_port | Subitem | Building_id
下发表地址格式如下：每行最后加回车符
'15-13-01-01','000012114652','21','2','7','1010', '0001' '15-13-01-02','11110031104594','20','1','3','1010', '0001' '15-13-01-02','00000130400435','10','1','3','1010', '0001'
电能表数据存储表 | Electric_Meter_Table
表地址 | 抄读时间点 | 数据分项类型 | 正向总有功电能 | 正向有关总最大需量 | 总功率因数
Meter_addr | Read_time | Subitem | Total_active_power | Maximum_demand | Overall_power_factor
热计量表数据存储表 | Heat_Meter_Table
表地址 | 抄读时间点 | 数据分项类型
Meter_addr | Read_time | Subitem | Acc_heat
水表数据存储表 | Water_Meter_Table
表地址 | 抄读时间点 | 数据分项类型
Meter_addr | Read_time | Subitem | Acc_flow
系统参数配置表 | System_Config_Table
楼栋编号 | 集中器编号 | 数据上报模式 | 定时采集周期 | MD5认证密钥 | AES加密密钥 | 主IP地址 | 主端口号 | 主DNS | 备用IP地址 | 备用端口号 | 备用DNS
Building_id | Gateway_id | Report_mode | Period | Md5_key | Aes_key | Ip_addr | Port | Dns | Back_ip_addr | Back_port | Back_dns
定时上报时间点表 | ReadTime_Queue_Table
定时上报时间点 | 最新数据点或断点数据点
Read_time | Timenode_type(REPORT,CONTINUOUS)
说明：阀门是时间通断面积法里需要的，可做一个分页卡，专门阀门这些信息
阀门数据存储表 | Valve_Table
用户ID | 抄读时间点 | 室内设定温度 | 室内平均温度 | 阀门开启时间 | 阀门进水温度 | 阀门回水温度 | 分摊热量值(KJ) | 错误类型
User_id | Read_time | Setting Temperature | Average Temperature | Open_time | In Temperature | Out Temprature | Allocation_hot | Error_type(0:没有错误，1：通讯超时，2：数据验证错误)
上位机以下图表格显示：
热量信息表：
用户编号 | 日期 | 设定室温 | 室温 | 开启时间 | 供水温 | 回水温 |  | 故障记录
分摊热量值(KJ)
15-13-01-01 | XX年XX月XX日XX时 | XX.X℃ | XX.X℃ | XX min | XX.X℃ | XX.X℃ | XX | XX
15-13-01-02 | XX年XX月XX日XX时 | XX.X℃ | XX.X℃ | XX min | XX.X℃ | XX.X℃ | XX | XX
说明：15-13-01-01代表15号楼13层1单元01户